## 24V 450A
dvt(101) % configure_voltage_items 1 24 450
| HEX | DEC | x 0,0625
set 0x2c00 0 to 0x0180 | 0180 | 384 | 24 | V
set 0x2c01 1 to 0x01cc | 01cc | 460 | 28.75 | V
set 0x2c01 2 to 0x020a | 020a | 522 | 32.625 | V
set 0x2c02 1 to 0x010c | 010c | 268 | 16.75 | V
set 0x2c02 2 to 0x00f9 | 00f9 | 249 | 15.5625 | V
set 0x2C30 6 to 0x0c | 0c | 12 | 24 | V
set 0x4612 1 to 0x0000 | 0000 | 0 | 0 | V
set 0x4612 3 to 0x00f9 | 00f9 | 249 | 15.5625 | V
set 0x4612 5 to 0x0146 | 0146 | 326 | 20.375 | V
set 0x4612 7 to 0x0206 | 0206 | 518 | 32.375 | V
set 0x4612 9 to 0x0228 | 0228 | 552 | 34.5 | V
set 0x4612 11 to 0x0228 | 0229 | 553 | 34.5625 | V
set 0x4612 13 to 0x0228 | 0230 | 560 | 35 | V
set 0x4612 15 to 0x0228 | 0231 | 561 | 35.0625 | V
set 0x4612 17 to 0x0228 | 0232 | 562 | 35.125 | V
set 0x6075 0 to 0x0006ddd0 | 0006ddd0 | 450000 | mA
set 0x4641 2 to 0x01c2 | 01c2 | 450 | A
set 0x4641 12 to 0x0180 | 0180 | 384 | 24 | V
Over voltage start cutback | 4 | 15 | 60 | V - APP_CUBACK en jaune > V - MOTOR_CUTBACK en bleue
Over voltage limit | 4 | 16 | 64 | V - APP_CUBACK en jaune > V - MOTOR_CUTBACK en bleue
Under voltage start cutback | 4 | 11 | 44 | V - APP_CUBACK en jaune > V - MOTOR_CUTBACK en bleue
Under voltage limit | 4 | 10 | 40 | V - APP_CUBACK en jaune > V - MOTOR_CUTBACK en bleue
Voltage cutback table | 1 |  | 41 | V - MOTOR_CUTBACK en bleue < V - APP_CUBACK en jaune
Voltage cutback table | 1 |  | 45 | V - MOTOR_CUTBACK en bleue < V - APP_CUBACK en jaune
Voltage cutback table | -1 |  | 59 | V - MOTOR_CUTBACK en bleue < V - APP_CUBACK en jaune
Voltage cutback table | -1 |  | 63 | V - MOTOR_CUTBACK en bleue < V - APP_CUBACK en jaune

## 48V 275A
dvt(101) % configure_voltage_items 1 48 275
| HEX | DEC | x 0,0625
set 0x2c00 0 to 0x0300 | 0300 | 768 | 48 | V
set 0x2c01 1 to 0x0399 | 399 | 921 | 57.5625 | V
set 0x2c01 2 to 0x0414 | 414 | 1044 | 65.25 | V
set 0x2c02 1 to 0x0219 | 0219 | 537 | 33.5625 | V
set 0x2c02 2 to 0x01f3 | 01f3 | 499 | 31.1875 | V
set 0x2C30 6 to 0x18 | 18 | 24 | 48 | V
set 0x4612 1 to 0x0000 | 0000 | 0 | 0 | V
set 0x4612 3 to 0x01f3 | 01f3 | 499 | 31.1875 | V
set 0x4612 5 to 0x028c | 028c | 652 | 40.75 | V
set 0x4612 7 to 0x040c | 040c | 1036 | 64.75 | V
set 0x4612 9 to 0x0451 | 0451 | 1105 | 69.0625 | V
set 0x4612 11 to 0x0451 | 0452 | 1106 | 69.125 | V
set 0x4612 13 to 0x0451 | 0453 | 1107 | 69.1875 | V
set 0x4612 15 to 0x0451 | 0454 | 1108 | 69.25 | V
set 0x4612 17 to 0x0451 | 0455 | 1109 | 69.3125 | V
set 0x6075 0 to 0x00043238 | 00043238 | 275000 | mA
set 0x4641 2 to 0x0113 | 0113 | 275 | A
set 0x4641 12 to 0x0300 | 0300 | 768 | 48 | V
Over voltage start cutback | 4 | 15 | 60 | V - APP_CUBACK en jaune > V - MOTOR_CUTBACK en bleue
Over voltage limit | 4 | 16 | 64 | V - APP_CUBACK en jaune > V - MOTOR_CUTBACK en bleue
Under voltage start cutback | 4 | 10 | 40 | V - APP_CUBACK en jaune > V - MOTOR_CUTBACK en bleue
Under voltage limit | 4 | 9 | 36 | V - APP_CUBACK en jaune > V - MOTOR_CUTBACK en bleue
Voltage cutback table | 1 |  | 37 | V - MOTOR_CUTBACK en bleue < V - APP_CUBACK en jaune
Voltage cutback table | 1 |  | 41 | V - MOTOR_CUTBACK en bleue < V - APP_CUBACK en jaune
Voltage cutback table | -1 |  | 59 | V - MOTOR_CUTBACK en bleue < V - APP_CUBACK en jaune
Voltage cutback table | -1 |  | 63 | V - MOTOR_CUTBACK en bleue < V - APP_CUBACK en jaune

## 48V 350A
dvt(7) % configure_voltage_items 1 60 350
| HEX | DEC | x 0,0625
set 0x2c00 0 to 0x0300 | 0300 | 768 | 48 | V
set 0x2c01 1 to 0x0399 | 0399 | 921 | 57.5625 | V
set 0x2c01 2 to 0x0414 | 0414 | 1044 | 65.25 | V
set 0x2c02 1 to 0x0219 | 0219 | 537 | 33.5625 | V
set 0x2c02 2 to 0x01f3 | 01f3 | 499 | 31.1875 | V
set 0x2C30 6 to 0x18 | 18 | 24 | 48 | V
set 0x4612 1 to 0x0000 | 0000 | 0 | 0 | V
set 0x4612 3 to 0x01f3 | 01f3 | 499 | 31.1875 | V
set 0x4612 5 to 0x028c | 028c | 652 | 40.75 | V
set 0x4612 7 to 0x040c | 040c | 1036 | 64.75 | V
set 0x4612 9 to 0x0451 | 0451 | 1105 | 69.0625 | V
set 0x4612 11 to 0x0451 | 0452 | 1106 | 69.125 | V
set 0x4612 13 to 0x0451 | 0453 | 1107 | 69.1875 | V
set 0x4612 15 to 0x0451 | 0454 | 1108 | 69.25 | V
set 0x4612 17 to 0x0451 | 0455 | 1109 | 69.3125 | V
set 0x6075 0 to 0x00055730 | 00055730 | 350000 | mA
set 0x4641 2 to 0x015e | 015e | 350 | A
set 0x4641 12 to 0x0300 | 0300 | 768 | 48 | V
Over voltage start cutback | 4 | 15 | 60 | V - APP_CUBACK en jaune > V - MOTOR_CUTBACK en bleue
Over voltage limit | 4 | 16 | 64 | V - APP_CUBACK en jaune > V - MOTOR_CUTBACK en bleue
Under voltage start cutback | 4 | 11 | 44 | V - APP_CUBACK en jaune > V - MOTOR_CUTBACK en bleue
Under voltage limit | 4 | 10 | 40 | V - APP_CUBACK en jaune > V - MOTOR_CUTBACK en bleue
Voltage cutback table | 1 |  | 41 | V - MOTOR_CUTBACK en bleue < V - APP_CUBACK en jaune
Voltage cutback table | 1 |  | 45 | V - MOTOR_CUTBACK en bleue < V - APP_CUBACK en jaune
Voltage cutback table | -1 |  | 59 | V - MOTOR_CUTBACK en bleue < V - APP_CUBACK en jaune
Voltage cutback table | -1 |  | 63 | V - MOTOR_CUTBACK en bleue < V - APP_CUBACK en jaune

## 48V 450A
dvt(101) % configure_voltage_items 1 48 450
| HEX | DEC | x 0,0625
set 0x2c00 0 to 0x0300 | 0300 | 768 | 48 | V
set 0x2c01 1 to 0x0399 | 399 | 921 | 57.5625 | V
set 0x2c01 2 to 0x0414 | 414 | 1044 | 65.25 | V
set 0x2c02 1 to 0x0219 | 0219 | 537 | 33.5625 | V
set 0x2c02 2 to 0x01f3 | 01f3 | 499 | 31.1875 | V
set 0x2C30 6 to 0x18 | 18 | 24 | 48 | V
set 0x4612 1 to 0x0000 | 0000 | 0 | 0 | V
set 0x4612 3 to 0x01f3 | 01f3 | 499 | 31.1875 | V
set 0x4612 5 to 0x028c | 028c | 652 | 40.75 | V
set 0x4612 7 to 0x040c | 040c | 1036 | 64.75 | V
set 0x4612 9 to 0x0451 | 0451 | 1105 | 69.0625 | V
set 0x4612 11 to 0x0451 | 0452 | 1106 | 69.125 | V
set 0x4612 13 to 0x0451 | 0453 | 1107 | 69.1875 | V
set 0x4612 15 to 0x0451 | 0454 | 1108 | 69.25 | V
set 0x4612 17 to 0x0451 | 0455 | 1109 | 69.3125 | V
set 0x6075 0 to 0x0006ddd0 | 0006ddd0 | 450000 | mA
set 0x4641 2 to 0x01c2 | 01c2 | 450 | A
set 0x4641 12 to 0x0300 | 0300 | 768 | 48 | V
Over voltage start cutback | 4 | 15 | 60 | V - APP_CUBACK en jaune > V - MOTOR_CUTBACK en bleue
Over voltage limit | 4 | 16 | 64 | V - APP_CUBACK en jaune > V - MOTOR_CUTBACK en bleue
Under voltage start cutback | 4 | 11 | 44 | V - APP_CUBACK en jaune > V - MOTOR_CUTBACK en bleue
Under voltage limit | 4 | 10 | 40 | V - APP_CUBACK en jaune > V - MOTOR_CUTBACK en bleue
Voltage cutback table | 1 |  | 41 | V - MOTOR_CUTBACK en bleue < V - APP_CUBACK en jaune
Voltage cutback table | 1 |  | 45 | V - MOTOR_CUTBACK en bleue < V - APP_CUBACK en jaune
Voltage cutback table | -1 |  | 59 | V - MOTOR_CUTBACK en bleue < V - APP_CUBACK en jaune
Voltage cutback table | -1 |  | 63 | V - MOTOR_CUTBACK en bleue < V - APP_CUBACK en jaune

## 48V 650A
dvt(101) % configure_voltage_items 1 48 650
| HEX | DEC | x 0,0625
set 0x2c00 0 to 0x0300 | 0300 | 768 | 48 | V
set 0x2c01 1 to 0x0399 | 0399 | 921 | 57.5625 | V
set 0x2c01 2 to 0x0414 | 0414 | 1044 | 65.25 | V
set 0x2c02 1 to 0x0219 | 0219 | 537 | 33.5625 | V
set 0x2c02 2 to 0x01f3 | 01f3 | 499 | 31.1875 | V
set 0x2C30 6 to 0x18 | 18 | 24 | 48 | V
set 0x4612 1 to 0x0000 | 0000 | 0 | 0 | V
set 0x4612 3 to 0x01f3 | 01f3 | 499 | 31.1875 | V
set 0x4612 5 to 0x028c | 028c | 652 | 40.75 | V
set 0x4612 7 to 0x040c | 040c | 1036 | 64.75 | V
set 0x4612 9 to 0x0451 | 0451 | 1105 | 69.0625 | V
set 0x4612 11 to 0x0451 | 0452 | 1106 | 69.125 | V
set 0x4612 13 to 0x0451 | 0453 | 1107 | 69.1875 | V
set 0x4612 15 to 0x0451 | 0454 | 1108 | 69.25 | V
set 0x4612 17 to 0x0451 | 0455 | 1109 | 69.3125 | V
set 0x6075 0 to 0x0009eb10 | 0009eb10 | 650000 | mA
set 0x4641 2 to 0x028a | 028a | 650 | A
set 0x4641 12 to 0x0300 | 0300 | 768 | 48 | V
Over voltage start cutback | 4 | 15 | 60 | V - APP_CUBACK en jaune > V - MOTOR_CUTBACK en bleue
Over voltage limit | 4 | 16 | 64 | V - APP_CUBACK en jaune > V - MOTOR_CUTBACK en bleue
Under voltage start cutback | 4 | 11 | 44 | V - APP_CUBACK en jaune > V - MOTOR_CUTBACK en bleue
Under voltage limit | 4 | 10 | 40 | V - APP_CUBACK en jaune > V - MOTOR_CUTBACK en bleue
Voltage cutback table | 1 |  | 41 | V - MOTOR_CUTBACK en bleue < V - APP_CUBACK en jaune
Voltage cutback table | 1 |  | 45 | V - MOTOR_CUTBACK en bleue < V - APP_CUBACK en jaune
Voltage cutback table | -1 |  | 59 | V - MOTOR_CUTBACK en bleue < V - APP_CUBACK en jaune
Voltage cutback table | -1 |  | 63 | V - MOTOR_CUTBACK en bleue < V - APP_CUBACK en jaune

## 60V 350A
dvt(7) % configure_voltage_items 1 60 350
| HEX | DEC | x 0,0625
set 0x2c00 0 to 0x03c0 | 03c0 | 960 | 60 | V
set 0x2c01 1 to 0x0480 | 0480 | 1152 | 72 | V
set 0x2c01 2 to 0x0519 | 0519 | 1305 | 81.5625 | V
set 0x2c02 1 to 0x02a0 | 02a0 | 672 | 42 | V
set 0x2c02 2 to 0x0270 | 0270 | 624 | 39 | V
set 0x2C30 6 to 0x1e | 1e | 30 | 60 | V
set 0x4612 1 to 0x0000 | 0000 | 0 | 0 | V
set 0x4612 3 to 0x0270 | 0270 | 624 | 39 | V
set 0x4612 5 to 0x0330 | 0330 | 816 | 51 | V
set 0x4612 7 to 0x0510 | 0510 | 1296 | 81 | V
set 0x4612 9 to 0x0566 | 0566 | 1382 | 86.375 | V
set 0x4612 11 to 0x0566 | 0566 | 1382 | 86.375 | V
set 0x4612 13 to 0x0566 | 0566 | 1382 | 86.375 | V
set 0x4612 15 to 0x0566 | 0566 | 1382 | 86.375 | V
set 0x4612 17 to 0x0566 | 0566 | 1382 | 86.375 | V
set 0x6075 0 to 0x00055730 | 00055730 | 350000 | mA
set 0x4641 2 to 0x015e | 015e | 350 | A
set 0x4641 12 to 0x03c0 | 03c0 | 960 | 60 | V
Over voltage start cutback | 5 | 15 | 75 | V - APP_CUBACK en jaune
Over voltage limit | 5 | 16 | 80 | V - APP_CUBACK en jaune
Under voltage start cutback | 5 | 11 | 55 | V - APP_CUBACK en jaune
Under voltage limit | 5 | 10 | 50 | V - APP_CUBACK en jaune
Voltage cutback table | 2 |  | 52 | V - MOTOR_CUTBACK en bleue
Voltage cutback table | 2 |  | 57 | V - MOTOR_CUTBACK en bleue
Voltage cutback table | -2 |  | 73 | V - MOTOR_CUTBACK en bleue
Voltage cutback table | -2 |  | 78 | V - MOTOR_CUTBACK en bleue
Over voltage start cutback | 4 | 15 | 60 | V - APP_CUBACK en jaune > V - MOTOR_CUTBACK en bleue
Over voltage limit | 4 | 16 | 64 | V - APP_CUBACK en jaune > V - MOTOR_CUTBACK en bleue
Under voltage start cutback | 4 | 11 | 44 | V - APP_CUBACK en jaune > V - MOTOR_CUTBACK en bleue
Under voltage limit | 4 | 10 | 40 | V - APP_CUBACK en jaune > V - MOTOR_CUTBACK en bleue
Voltage cutback table | 1 |  | 41 | V - MOTOR_CUTBACK en bleue < V - APP_CUBACK en jaune
Voltage cutback table | 1 |  | 45 | V - MOTOR_CUTBACK en bleue < V - APP_CUBACK en jaune
Voltage cutback table | -1 |  | 59 | V - MOTOR_CUTBACK en bleue < V - APP_CUBACK en jaune
Voltage cutback table | -1 |  | 63 | V - MOTOR_CUTBACK en bleue < V - APP_CUBACK en jaune

## 72V 350A
dvt(7) % configure_voltage_items 1 72 350
| HEX | DEC | x 0,0625
set 0x2c00 0 to 0x0480 | 0480 | 1152 | 72 | V
set 0x2c01 1 to 0x0566 | 0566 | 1382 | 86.375 | V
set 0x2c01 2 to 0x061e | 061e | 1566 | 97.875 | V
set 0x2c02 1 to 0x0326 | 0326 | 806 | 50.375 | V
set 0x2c02 2 to 0x02ec | 02ec | 748 | 46.75 | V
set 0x2C30 6 to 0x24 | 24 | 36 | 72 | V
set 0x4612 1 to 0x0000 | 0000 | 0 | 0 | V
set 0x4612 3 to 0x02ec | 02ec | 748 | 46.75 | V
set 0x4612 5 to 0x03d3 | 03d3 | 979 | 61.1875 | V
set 0x4612 7 to 0x0613 | 0613 | 1555 | 97.1875 | V
set 0x4612 9 to 0x067a | 067a | 1658 | 103.625 | V
set 0x4612 11 to 0x067a | 067a | 1658 | 103.625 | V
set 0x4612 13 to 0x067a | 067a | 1658 | 103.625 | V
set 0x4612 15 to 0x067a | 067a | 1658 | 103.625 | V
set 0x4612 17 to 0x067a | 067a | 1658 | 103.625 | V
set 0x6075 0 to 0x00055730 | 00055730 | 350000 | mA
set 0x4641 2 to 0x015e | 015e | 350 | A
set 0x4641 12 to 0x0480 | 0480 | 1152 | 72 | V
Over voltage start cutback | 6 | 15 | 90 | V - APP_CUBACK en jaune > V - MOTOR_CUTBACK en bleue
Over voltage limit | 6 | 16 | 96 | V - APP_CUBACK en jaune > V - MOTOR_CUTBACK en bleue
Under voltage start cutback | 6 | 11 | 66 | V - APP_CUBACK en jaune > V - MOTOR_CUTBACK en bleue
Under voltage limit | 6 | 10 | 60 | V - APP_CUBACK en jaune > V - MOTOR_CUTBACK en bleue
Voltage cutback table | 1 |  | 61 | V - MOTOR_CUTBACK en bleue < V - APP_CUBACK en jaune
Voltage cutback table | 1 |  | 67 | V - MOTOR_CUTBACK en bleue < V - APP_CUBACK en jaune
Voltage cutback table | -1 |  | 89 | V - MOTOR_CUTBACK en bleue < V - APP_CUBACK en jaune
Voltage cutback table | -1 |  | 95 | V - MOTOR_CUTBACK en bleue < V - APP_CUBACK en jaune

## 72V 550A
dvt(101) % configure_voltage_items 1 72 550
| HEX | DEC | x 0,0625
set 0x2c00 0 to 0x0480 | 0480 | 1152 | 72 | V
set 0x2c01 1 to 0x0566 | 0566 | 1382 | 86.375 | V
set 0x2c01 2 to 0x061e | 061e | 1566 | 97.875 | V
set 0x2c02 1 to 0x0326 | 0326 | 806 | 50.375 | V
set 0x2c02 2 to 0x02ec | 02ec | 748 | 46.75 | V
set 0x2C30 6 to 0x24 | 24 | 36 | 72 | V
set 0x4612 1 to 0x0000 | 0000 | 0 | 0 | V
set 0x4612 3 to 0x02ec | 02ec | 748 | 46.75 | V
set 0x4612 5 to 0x03d3 | 03d3 | 979 | 61.1875 | V
set 0x4612 7 to 0x0613 | 0613 | 1555 | 97.1875 | V
set 0x4612 9 to 0x067a | 067a | 1658 | 103.625 | V
set 0x4612 11 to 0x067a | 067a | 1658 | 103.625 | V
set 0x4612 13 to 0x067a | 067a | 1658 | 103.625 | V
set 0x4612 15 to 0x067a | 067a | 1658 | 103.625 | V
set 0x4612 17 to 0x067a | 067a | 1658 | 103.625 | V
set 0x6075 0 to 0x00086470 | 00086470 | 550000 | mA
set 0x4641 2 to 0x0226 | 0226 | 550 | A
set 0x4641 12 to 0x0480 | 0480 | 1152 | 72 | V
Over voltage start cutback | 6 | 15 | 90 | V - APP_CUBACK en jaune > V - MOTOR_CUTBACK en bleue
Over voltage limit | 6 | 16 | 96 | V - APP_CUBACK en jaune > V - MOTOR_CUTBACK en bleue
Under voltage start cutback | 6 | 11 | 66 | V - APP_CUBACK en jaune > V - MOTOR_CUTBACK en bleue
Under voltage limit | 6 | 10 | 60 | V - APP_CUBACK en jaune > V - MOTOR_CUTBACK en bleue
Voltage cutback table | 1 |  | 61 | V - MOTOR_CUTBACK en bleue < V - APP_CUBACK en jaune
Voltage cutback table | 1 |  | 67 | V - MOTOR_CUTBACK en bleue < V - APP_CUBACK en jaune
Voltage cutback table | -1 |  | 89 | V - MOTOR_CUTBACK en bleue < V - APP_CUBACK en jaune
Voltage cutback table | -1 |  | 95 | V - MOTOR_CUTBACK en bleue < V - APP_CUBACK en jaune

## 84V 350A
dvt(7) % configure_voltage_items 1 84 350
| HEX | DEC | x 0,0625
set 0x2c00 0 to 0x0540 | 0540 | 1344 | 84 | V
set 0x2c01 1 to 0x064c | 064c | 1612 | 100.75 | V
set 0x2c01 2 to 0x0723 | 0723 | 1827 | 114.1875 | V
set 0x2c02 1 to 0x03ac | 03ac | 940 | 58.75 | V
set 0x2c02 2 to 0x0369 | 0369 | 873 | 54.5625 | V
set 0x2C30 6 to 0x2a | 2a | 42 | 84 | V
set 0x4612 1 to 0x0000 | 0000 | 0 | 0 | V
set 0x4612 3 to 0x0369 | 0369 | 873 | 54.5625 | V
set 0x4612 5 to 0x0476 | 0476 | 1142 | 71.375 | V
set 0x4612 7 to 0x0716 | 0716 | 1814 | 113.375 | V
set 0x4612 9 to 0x078f | 078f | 1935 | 120.9375 | V
set 0x4612 11 to 0x078f | 078f | 1935 | 120.9375 | V
set 0x4612 13 to 0x078f | 078f | 1935 | 120.9375 | V
set 0x4612 15 to 0x078f | 078f | 1935 | 120.9375 | V
set 0x4612 17 to 0x078f | 078f | 1935 | 120.9375 | V
set 0x6075 0 to 0x00055730 | 00055730 | 350000 | mA
set 0x4641 2 to 0x015e | 015e | 350 | A
set 0x4641 12 to 0x0540 | 0540 | 1344 | 84 | V
Over voltage start cutback | 7 | 15 | 105 | V - APP_CUBACK en jaune > V - MOTOR_CUTBACK en bleue
Over voltage limit | 7 | 16 | 112 | V - APP_CUBACK en jaune > V - MOTOR_CUTBACK en bleue
Under voltage start cutback | 7 | 11 | 77 | V - APP_CUBACK en jaune > V - MOTOR_CUTBACK en bleue
Under voltage limit | 7 | 10 | 70 | V - APP_CUBACK en jaune > V - MOTOR_CUTBACK en bleue
Voltage cutback table | 1 |  | 71 | V - MOTOR_CUTBACK en bleue < V - APP_CUBACK en jaune
Voltage cutback table | 1 |  | 78 | V - MOTOR_CUTBACK en bleue < V - APP_CUBACK en jaune
Voltage cutback table | -1 |  | 104 | V - MOTOR_CUTBACK en bleue < V - APP_CUBACK en jaune
Voltage cutback table | -1 |  | 111 | V - MOTOR_CUTBACK en bleue < V - APP_CUBACK en jaune

## 96V 550A
dvt(3) % configure_voltage_items 1 96 550
| HEX | DEC | x 0,0625
set 0x2c00 0 to 0x0600 | 0600 | 1536 | 96 | V
set 0x2c01 1 to 0x0733 | 0733 | 1843 | 115.1875 | V
set 0x2c01 2 to 0x0828 | 0828 | 2088 | 130.5 | V
set 0x2c02 1 to 0x0433 | 0433 | 1075 | 67.1875 | V
set 0x2c02 2 to 0x03e6 | 03e6 | 998 | 62.375 | V
set 0x2C30 6 to 0x30 | 30 | 48 | 96 | V
set 0x4612 1 to 0x0000 | 0000 | 0 | 0 | V
set 0x4612 3 to 0x03e6 | 03e6 | 998 | 62.375 | V
set 0x4612 5 to 0x0519 | 0519 | 1305 | 81.5625 | V
set 0x4612 7 to 0x0819 | 0819 | 2073 | 129.5625 | V
set 0x4612 9 to 0x08a3 | 08e3 | 2275 | 142.1875 | V
set 0x4612 11 to 0x08a3 | 08e3 | 2275 | 142.1875 | V
set 0x4612 13 to 0x08a3 | 08e3 | 2275 | 142.1875 | V
set 0x4612 15 to 0x08a3 | 08e3 | 2275 | 142.1875 | V
set 0x4612 17 to 0x08a3 | 08e3 | 2275 | 142.1875 | V
set 0x6075 0 to 0x00086470 | 00086470 | 550000 | mA
set 0x4641 2 to 0x0226 | 0226 | 550 | A
set 0x4641 12 to 0x0600 | 0600 | 1536 | 96 | V
Over voltage start cutback | 8 | 15 | 120 | V - APP_CUBACK en jaune > V - MOTOR_CUTBACK en bleue
Over voltage limit | 8 | 16 | 128 | V - APP_CUBACK en jaune > V - MOTOR_CUTBACK en bleue
Under voltage start cutback | 8 | 11 | 88 | V - APP_CUBACK en jaune > V - MOTOR_CUTBACK en bleue
Under voltage limit | 8 | 10 | 80 | V - APP_CUBACK en jaune > V - MOTOR_CUTBACK en bleue
Voltage cutback table | 1 |  | 81 | V - MOTOR_CUTBACK en bleue < V - APP_CUBACK en jaune
Voltage cutback table | 1 |  | 89 | V - MOTOR_CUTBACK en bleue < V - APP_CUBACK en jaune
Voltage cutback table | -1 |  | 119 | V - MOTOR_CUTBACK en bleue < V - APP_CUBACK en jaune
Voltage cutback table | -1 |  | 127 | V - MOTOR_CUTBACK en bleue < V - APP_CUBACK en jaune

## 110V 300A 96V
dvt(3) % configure_voltage_items 1 96 300
| HEX | DEC | x 0,0625
set 0x2c00 0 to 0x0600 | 0600 | 1536 | 96 | V
set 0x2c01 1 to 0x0733 | 0733 | 1843 | 115.1875 | V
set 0x2c01 2 to 0x0828 | 0828 | 2088 | 130.5 | V
set 0x2c02 1 to 0x0433 | 0433 | 1075 | 67.1875 | V
set 0x2c02 2 to 0x03e6 | 03e6 | 998 | 62.375 | V
set 0x2C30 6 to 0x30 | 30 | 48 | 96 | V
set 0x4612 1 to 0x0000 | 0000 | 0 | 0 | V
set 0x4612 3 to 0x03e6 | 03e6 | 998 | 62.375 | V
set 0x4612 5 to 0x0519 | 0519 | 1305 | 81.5625 | V
set 0x4612 7 to 0x0819 | 0819 | 2073 | 129.5625 | V
set 0x4612 9 to 0x08a3 | 08a3 | 2211 | 138.1875 | V
set 0x4612 11 to 0x08a3 | 08a3 | 2211 | 138.1875 | V
set 0x4612 13 to 0x08a3 | 08a3 | 2211 | 138.1875 | V
set 0x4612 15 to 0x08a3 | 08a3 | 2211 | 138.1875 | V
set 0x4612 17 to 0x08a3 | 08a3 | 2211 | 138.1875 | V
set 0x6075 0 to 0x000493e0 | 000493E0 | 300000 | mA
set 0x4641 2 to 0x012c | 012C | 300 | A
set 0x4641 12 to 0x0600 | 0600 | 1536 | 96 | V | Nominal battery voltage
Over voltage start cutback | 8 | 15 | 120 | V - APP_CUBACK en jaune > V - MOTOR_CUTBACK en bleue
Over voltage limit | 8 | 16 | 128 | V - APP_CUBACK en jaune > V - MOTOR_CUTBACK en bleue
Under voltage start cutback | 8 | 11 | 88 | V - APP_CUBACK en jaune > V - MOTOR_CUTBACK en bleue
Under voltage limit | 8 | 10 | 80 | V - APP_CUBACK en jaune > V - MOTOR_CUTBACK en bleue
Voltage cutback table | 1 |  | 81 | V - MOTOR_CUTBACK en bleue < V - APP_CUBACK en jaune
Voltage cutback table | 1 |  | 89 | V - MOTOR_CUTBACK en bleue < V - APP_CUBACK en jaune
Voltage cutback table | -1 |  | 119 | V - MOTOR_CUTBACK en bleue < V - APP_CUBACK en jaune
Voltage cutback table | -1 |  | 127 | V - MOTOR_CUTBACK en bleue < V - APP_CUBACK en jaune

## 110V 300A
dvt(3) % configure_voltage_items 1 110 300
| HEX | DEC | x 0,0625
set 0x2c00 0 to 0x06e0 | 06E0 | 1760 | 110 | V
set 0x2c01 1 to 0x0840 | 0840 | 2112 | 132 | V
set 0x2c01 2 to 0x0959 | 0959 | 2393 | 149.5625 | V
set 0x2c02 1 to 0x04d0 | 04D0 | 1232 | 77 | V
set 0x2c02 2 to 0x0478 | 0478 | 1144 | 71.5 | V
set 0x2C30 6 to 0x37 | 37 | 55 | 110 | V
set 0x4612 1 to 0x0000 | 0000 | 0 | 0 | V
set 0x4612 3 to 0x0478 | 0478 | 1144 | 71.5 | V
set 0x4612 5 to 0x05d8 | 05D8 | 1496 | 93.5 | V
set 0x4612 7 to 0x0948 | 0948 | 2376 | 148.5 | V
set 0x4612 9 to 0x09e6 | 09E6 | 2534 | 158.375 | V
set 0x4612 11 to 0x09e6 | 09E6 | 2534 | 158.375 | V
set 0x4612 13 to 0x09e6 | 09E6 | 2534 | 158.375 | V
set 0x4612 15 to 0x09e6 | 09E6 | 2534 | 158.375 | V
set 0x4612 17 to 0x09e6 | 09E6 | 2534 | 158.375 | V
set 0x6075 0 to 0x000493e0 | 000493E0 | 300000 | mA
set 0x4641 2 to 0x012c | 012C | 300 | A
set 0x4641 12 to 0x06e0 | 06E0 | 1760 | 110 | V | Nominal battery voltage
Over voltage start cutback | 8 | 15 | 120 | V - APP_CUBACK en jaune > V - MOTOR_CUTBACK en bleue
Over voltage limit | 8 | 16 | 128 | V - APP_CUBACK en jaune > V - MOTOR_CUTBACK en bleue
Under voltage start cutback | 8 | 11 | 88 | V - APP_CUBACK en jaune > V - MOTOR_CUTBACK en bleue
Under voltage limit | 8 | 10 | 80 | V - APP_CUBACK en jaune > V - MOTOR_CUTBACK en bleue
Voltage cutback table | 1 |  | 81 | V - MOTOR_CUTBACK en bleue < V - APP_CUBACK en jaune
Voltage cutback table | 1 |  | 89 | V - MOTOR_CUTBACK en bleue < V - APP_CUBACK en jaune
Voltage cutback table | -1 |  | 119 | V - MOTOR_CUTBACK en bleue < V - APP_CUBACK en jaune
Voltage cutback table | -1 |  | 127 | V - MOTOR_CUTBACK en bleue < V - APP_CUBACK en jaune